## Foglio1
PROCEDURA DI CALCOLO DEI PERNI ASSIALI A COLLARI |  | (ESEMPIO DI ESERCIZIO RISOLTO)
Verifica allo smaltimento dl calore | verifica a resistenza | VERIFICA ALLA PRESSIONE SPECIFICA
forza assiale complessiva F (N) | diametro albero d i (mm) | diametro esterno d e (mm)
4000 | 40 | 56
frequenza di rotaz. n (giri/min) | area A (mm^2) | spessore radiale minimo anelli b (mm) = re - ri | re - ri reale (mm) | OK se risulta:
400 | 1256.6371 | 8 |  | b maggiore di F*n/C
coefficiente C (N/(mm min) | pi greco | diametro medio d m (mm)
200000 | 3.1416 | 48
F *n/C (mm) = re - ri | sigma N (N/mm^2) | spessore assiale anelli h (mm)
4 | 3.1831 | 2.1466
POTENZA (kW) | Wt (mm^3) | numero minimo anelli z min anelli
30 | 12566.3706 | 1.6579
momento trasmesso Mt (N mm) | TAU max | NUMERO DI ANELLI z anelli:
716197.5 | 56.9932 | 2
pressione ammissibile p adm (N/mm^2) | SIGMA IDEALE (N/mm^2)
2 | 98.7664
carico di snervamento R eH (N/mm^2) | OK se risulta: SIGMA IDEALE | LEGENDA
450 | minore di SIGMA adm a fatica | DATI DEL PROBLEMA: GIALLO
coefficiente di sicurezza k sn |  | RISULTATI: AZZURRO
1.5 |  | RISULTATI FINALI: VERDE
SIGMA adm statica (N/mm^2) |  | SCELTE OPERATE DALL'ALLIEVO: MARRONE
300
SIGMA adm a fatica (N/mm^2)
100
forza assiale su ogni anello F 1 (N)
2000
Applicazione con foglio elettronico:
5.12