## Foglio1
DIMENSIONAMENTO DI UN INGRANAGGIO CILINDRICO A DENTI DIRITTI
DATI DEL PROBLEMA | 16000 | coefficiente delta | passo p (mm) | ruota dentata | ruota dentata | interasse (mm) | VERIFICA
| 16 | 0.146 | 15.708 | motrice | condotta | 365 | A
PARAMETRO 1 | Momento M 1 (Nm) | modulo calcolato (mm) | addendum h a (mm) | diametro primitivo d 1 (mm) | diametro primitivo d 2 (mm) | rendimento | USURA
0 | 101.8592 | 2.701 | 5 | 130 | 600 | 0.97983 | coefficiente k
PARAMETRO 2 | Momento M 1 (Nmm) | 38.0072 | dedendum h f (mm) | diametro di testa d t 1 (mm) | diametro di testa d t 2 (mm) | rendimento % | 151
0 | 101859.2 | 4.285 | 6.25 | 140 | 610 | 97.9834 | w = z1/z2
n 1 (giri/min) | sigma adm stat. (MPa) | 4.3174 | altezza dente h (mm) | diametro di piede d p 1 (mm) | diametro di piede d p 2 (mm) |  | 0.21667
1500 | 223.3333 | modulo UNI (mm) | 11.25 | 117.5 | 587.5 |  | pressione specif. (MPa)
POTENZA (W) | (rapp.di trasm. i = n1/n2) | 5 | lunghezza dente b (mm) |  |  |  | 74.655
16000 | 4.6154 | pi greco | 60 |  |  |  | rapporto HB (MPa)
tipo di acciaio | log i | 3.1416 |  |  |  |  | 1800
UNI EN 10025 E 335 | 0.66421 | [5 empty] | pressione specif. adm (MPa)
carico di snervam. R eH (MPa) | n 2 (giri/min) | [5 empty] | 182.4661
335 | 325
coeff. d'attrito f | (rapp. di trasm. i = z2/z1) |  |  | LEGENDA
0.14 | 4.6154 |  |  | IN AZZURRO: DATI DEL PROBLEMA
rapporto lambda |  |  |  | IN ROSSO: VALORI ASSEGNATI DAL PROGETTISTA
12 |  |  |  | PARAMETRI 1 E 2 : ESERCIZIO RESO INDIVIDUALE
t h (ore di funzionamento)
150000
numero di denti z 2
120
numero di denti z 1
26
Applicazione con foglio elettronico:
14