## Foglio1
DIMENSIONAMENTO DI UN INGRANAGGIO CONICO A DENTI DIRITTI
n 1 (giri/min) | rapporto di trasmissione i | sigma adm (MPa) | RUOTA DENTATA MOTRICE | RUOTA DENTATA CONDOTTA | VERIFICA A USURA
896 | 2.8 | 240 | diametro primitivo d 1 (mm) | diametro primitivo d 2 (mm) | coefficiente K
n 2 (giri/min) | (angolo di semiapertura cono 1) DELTA 1 | coefficiente phi (TABELLA 11.4) | 52.5 | 147 | 151
320 | 19.6538 | 109.02 | diametro di testa d t 1 (mm) | diametro di testa d t 2 (mm) | diametro medio d m 1 (mm)
potenza P 1 (kW) | 0.34302 | modulo calcolato (mm) | 59.0922 | 149.3544 | 46.2745
5 | 3.1416 | 3.2969 | diametro di piede d p 1 (mm) | diametro di piede d p 2 (mm) | momento M 1 (Nmm)
carico di snervam. R eH (MPa) | (angolo di semiapertura cono 2) DELTA 2 | modulo UNI (mm) | 44.2598 | 144.0571 | 53288.5045
360 | 70.3462 | 3.5 |  | generatrice cono primitivo R (mm) | w
rapporto HB (MPa) | rapporto di ingranaggio u | passo p (mm) |  | 78.0469 | 0.35714
2100 | 2.8 | 10.9956 |  | angolo di addendum THETA A | pressione specif. (MPa)
rapporto LAMBDA | z min ingranaggi cilindrici (TABELLA 11.2) | addendum h a (mm) |  | 2.5677 | 262.8066
6 | 15 | 3.5 |  | angolo di dedendum THETA F | pressione specif. Adm (MPa)
ore di funzionamento t h | z1 min ingranaggio conico | dedendum h f (mm) |  | 3.2084 | 324.541
20000 | 14.1261 | 4.375 |  | angolo di semiapertura cono grezzo ALFA 1 | 5250
17920000 | z 1 scelto | altezza del dente h (mm) |  | 22.2215 | 1107766.7813
16.1767 | 15 | 7.875 |  | angolo di semiapertura cono grezzo ALFA 2
| Z 2 | lunghezza del dente b (mm) |  | 72.9139
| 42 | 21
LEGENDA
IN GIALLO: DATI DEL PROBLEMA
IN ROSSO: DATI ASSEGNATI DAL PROGETTISTA
Applicazione con foglio elettronico:
21