## Foglio1
DIMENSIONAMENTO DI UN INGRANAGGIO CILINDRICO A DENTI ELICOIDALI
TIPO DI ACCIAIO | CALCOLO DEL MODULO DELL'INGRANAGGIO | DIMENSIONAMENTO MODULARE | RUOTA DENTATA MOTRICE | VERIFICA A USURA
carico di snervam. (R eH) (MPa) | momento motore (M 1) (Nm) | modulo frontale (m f) (mm) | diametro primitivo (d 1) (mm) | w
300 | 47.7465 | 2.6604 | 37.2462 | 0.33333
rapporto HB (MPa) | momento motore (M 1) (Nmm) | passo normale (p n) (mm) | diametro di testa (d t 1)(mm) | pressione specifica (p sp)(MPa)
2600 | 47746.5 | 7.854 | 42.2462 | 235.7239
ore previste di funzionamento t h | sigma adm statico (MPa) | passo frontale (p f) (mm) | diametro di piede (d p 1)(mm) | pressione specifica adm (p sp adm)(MPa)
150000 | 200 | 8.358 | 30.9962 | 292.6733
rapporto di trasmissione del riduttore (i) | 2.4517 | addendum (h a) (mm) | RUOTA DENTATA CONDOTTA
3 | pi greco | 2.5 | diametro primitivo (d 2)(mm)
potenza max sviluppata dal motore (P max) (kW) | 3.1416 | dedendum (h f) (mm) | 111.7387
4 | angolo incl. elica (beta) (radianti) | 3.125 | diametro di testa (d t 2)(mm)
velocità di rotazione dell'albero motore (n 1) (rpm) | 0.34907 | altezza radiale del dente (h) (mm) | 116.7387
800 | coseno di beta | 5.625 | diametro di piede (d p 2)(mm)
inclinazione dell'elica (beta) (°) | 0.93969 | spessore assiale della ruota (b) (mm) | 105.4887
20 | Modulo normale (m n) (mm) | 25 | numero di denti (z 2)
rapporto lambda | 2.4214 | lunghezza del dente (b') (mm) | 42
10 | Modulo UNI (mm) | 26.6044 | coefficiente d'attrito (f)
angolo di pressione (theta) (°) | 2.5 |  | 0.07
20 | numero di denti (z 1) |  | interasse (I) (mm)
coefficiente delta | 14 |  | 74.4924
0.181 |  |  | rendimento (eta)
velocità di rotazione dell'albero condotto n2 (rpm) | LEGENDA |  | 0.97949
266.6667 | IN GIALLO: DATI DEL PROBLEMA |  | rendimento (eta) (%)
Parametro 1 | IN VERDE: DATI ASSEGNATI DAL PROGETTISTA |  | 97.9486
0 | PARAMETRI 1 E 2: ESERCIZIO RESO INDIVIDUALE
Parametro 2
0
Applicazione con foglio elettronico:
15